## Table compare
CAS | Chemical | Type of Observation | v o c | muta- gen | GIABS | ABS | Csat (mg kg) | RfDo (mg kg-day) | k e y_2 | RfCi (mg m3) | k e y_3 | SFO (mg kg-day)-1 | k e y | IUR (ug m3)-1 | k e y_1 | Resident Soil (mg kg) | key | Industrial Soil (mg kg) | key_1 | Resident Air (ug m3) | key_2 | Industrial Air (ug m3) | key_3 | Tapwater (ug L) | key_4 | MCL (ug L) | Risk-based SSL (mg kg) | MCL-based SSL (mg kg)
10294-40-3 | Barium Chromate | Fall 2014 |  | M | 0.025 |  |  | 0.02 | C | 0.0002 | C | 0.5 | C | 0.15 | C | 9.2 | c | 110 | c | 6.8e-06 | c | 8.2e-05 | c | 0.041 | c
13765-19-0 | Calcium Chromate | Fall 2014 |  | M | 0.025 |  |  | 0.02 | C | 0.0002 | C | 0.5 | C | 0.15 | C | 9.2 | c | 110 | c | 6.8e-06 | c | 8.2e-05 | c | 0.041 | c
108-36-1 | Dibromobenzene, 1,3- | Fall 2014 |  |  | 1 | 0.1 |  | 0.0004 | X | [6 empty] | 2.5 | n | 33 | n |  |  |  |  | 0.53 | n |  | 0.00051
1937-37-7 | Direct Black 38 | Spring 2014 |  |  | 1 | 0.1 | [5 empty] | 7.4 | C | 0.0021 | C | 0.072 | c | 0.31 | c | 0.0013 | c | 0.0058 | c | 0.011 | c |  | 5.1
1937-37-7 | Direct Black 38 | Fall 2014 |  |  | 1 | 0.1 | [5 empty] | 7.1 | C | 0.14 | C | 0.075 | c | 0.32 | c | 2e-05 | c | 8.8e-05 | c | 0.011 | c |  | 5.3
........... | Direct Black 38 | Change Effect | .. | ...... |  |  |  |  | .. |  | .. | -0.3 | .. | 0.1379 | .. | 0.003 | ..... | 0.01 | .... | -0.00128 | .... | -0.005712 | .... |  | .... | .............. | 0.2
2602-46-2 | Direct Blue 6 | Spring 2014 |  |  | 1 | 0.1 | [5 empty] | 7.4 | C | 0.0021 | C | 0.072 | c | 0.31 | c | 0.0013 | c | 0.0058 | c | 0.011 | c |  | 17
2602-46-2 | Direct Blue 6 | Fall 2014 |  |  | 1 | 0.1 | [5 empty] | 7.4 | C | 0.14 | C | 0.072 | c | 0.31 | c | 2e-05 | c | 8.8e-05 | c | 0.011 | c |  | 17
........... | Direct Blue 6 | Change Effect | .. | ...... |  |  |  |  | .. |  | .. |  | .. | 0.1379 | .. |  | ..... |  | .... | -0.00128 | .... | -0.005712 | .... |  | .... | ..............
16071-86-6 | Direct Brown 95 | Spring 2014 |  |  | 1 | 0.1 | [5 empty] | 6.7 | C | 0.0019 | C | 0.079 | c | 0.34 | c | 0.0015 | c | 0.0065 | c | 0.012 | c
16071-86-6 | Direct Brown 95 | Fall 2014 |  |  | 1 | 0.1 | [5 empty] | 6.7 | C | 0.14 | C | 0.079 | c | 0.34 | c | 2e-05 | c | 8.8e-05 | c | 0.012 | c
........... | Direct Brown 95 | Change Effect | .. | ...... |  |  |  |  | .. |  | .. |  | .. | 0.1381 | .. |  | ..... |  | .... | -0.00148 | .... | -0.006412 | .... |  | .... | ..............
140-88-5 | Ethyl Acrylate | Spring 2014 | V |  | 1 |  | 2500 |  |  |  |  | 0.048 | H |  |  | 14 | c | 68 | c |  |  |  |  | 1.6 | c |  | 0.00035
140-88-5 | Ethyl Acrylate | Fall 2014 | V |  | 1 |  | 2500 | 0.005 | P | 0.008 | P | 0.048 | H |  |  | 4.7 | n | 21 | n | 0.83 | n | 3.5 | n | 1.4 | n |  | 0.00032
........... | Ethyl Acrylate | Change Effect | .. | ...... |  |  |  |  | X. |  | X. |  | .. |  | .. | -9.3 | X.... | -47 | X... |  | X... |  | X... | -0.2 | X... | ..............
67-63-0 | Isopropanol | Spring 2014 |  |  | 1 | 0.1 |  |  |  | 7 | C |  |  |  |  | 990000000 | nm | 4200000000 | nm | 730 | n | 3100 | n
67-63-0 | Isopropanol | Fall 2014 |  |  | 1 | 0.1 |  | 2 | P | 0.2 | P |  |  |  |  | 12000 | n | 160000 | nm | 21 | n | 88 | n | 4000 | n |  | 0.81
........... | Isopropanol | Change Effect | .. | ...... |  |  |  |  | X. | -6.8 | X. |  | .. |  | .. | -989988000 | .X... | -4199840000 | .... | -709 | .... | -3012 | .... |  | X... | ..............
64724-95-6 | Naphtha, High Flash Aromatic (HFAN) | Spring 2014 | V |  | 1 |  |  | 0.03 | X | 0.1 | P |  |  |  |  | 230 | n | 3500 | n | 10 | n | 44 | n | 15 | n
64742-95-6 | Naphtha, High Flash Aromatic (HFAN) | Fall 2014 | V |  | 1 |  |  | 0.03 | X | 0.1 | P |  |  |  |  | 230 | n | 3500 | n | 10 | n | 44 | n | 15 | n
...XX...... | Naphtha, High Flash Aromatic (HFAN) | Change Effect | .. | ...... |  |  |  |  | .. |  | .. |  | .. |  | .. |  | ..... |  | .... |  | .... |  | .... |  | .... | ..............
373-02-4 | Nickel Acetate | Fall 2014 |  |  | 0.04 |  |  | 0.011 | C | 1.4e-05 | C |  |  | 0.00026 | C | 2000 | n | 8300 | n | 0.0015 | n | 0.0061 | n | 20 | n
3333-67-3 | Nickel Carbonate | Fall 2014 |  |  | 0.04 |  |  | 0.011 | C | 1.4e-05 | C |  |  | 0.00026 | C | 2000 | n | 8300 | n | 0.0015 | n | 0.0061 | n | 20 | n
13463-39-3 | Nickel Carbonyl | Spring 2014 |  |  | 0.04 |  |  | 0.011 | C | 1.4e-05 | C |  |  |  |  | 82 | n | 1100 | n | 0.0015 | n | 0.0061 | n | 20 | n
13463-39-3 | Nickel Carbonyl | Fall 2014 |  |  | 0.04 |  |  | 0.011 | C | 1.4e-05 | C |  |  | 0.00026 | C | 82 | n | 1100 | n | 0.0015 | n | 0.0061 | n | 20 | n
........... | Nickel Carbonyl | Change Effect | .. | ...... |  |  |  |  | .. |  | .. |  | .. |  | X. |  | ..... |  | .... |  | .... |  | .... |  | .... | ..............
12054-48-7 | Nickel Hydroxide | Fall 2014 |  |  | 0.04 |  |  | 0.011 | C | 1.4e-05 | C |  |  | 0.00026 | C | 2000 | n | 8300 | n | 0.0015 | n | 0.0061 | n | 20 | n
1313-99-1 | Nickel Oxide | Spring 2014 |  |  | 1 |  |  | 0.011 | C | 2e-05 | C |  |  |  |  | 84 | n | 1200 | n | 0.0021 | n | 0.0088 | n | 22 | n
1313-99-1 | Nickel Oxide | Fall 2014 |  |  | 0.04 |  |  | 0.011 | C | 2e-05 | C |  |  | 0.00026 | C | 84 | n | 1200 | n | 0.0021 | n | 0.0088 | n | 20 | n
........... | Nickel Oxide | Change Effect | .. | ...... | -0.96 |  |  |  | .. |  | .. |  | .. |  | X. |  | ..... |  | .... |  | .... |  | .... | -2 | .... | ..............
1271-28-9 | Nickelocene | Fall 2014 |  |  | 0.04 |  |  | 0.011 | C | 1.4e-05 | C |  |  | 0.00026 | C | 2000 | n | 8300 | n | 0.0015 | n | 0.0061 | n | 20 | n
375-73-5 | Perfluorobutane Sulfonate | Fall 2014 |  |  | 1 | 0.1 |  | 0.02 | P | [6 empty] | 580 | n | 5600 | n |  |  |  |  | 38 | n |  | 0.021
29420-49-3 | Potassium Perfluorobutane Sulfonate | Fall 2014 |  |  | 1 | 0.1 |  | 0.02 | P | [6 empty] | 580 | n | 5600 | n |  |  |  |  | 40 | n
10588-01-9 | Sodium Dichromate | Fall 2014 |  | M | 0.025 |  |  | 0.02 | C | 0.0002 | C | 0.5 | C | 0.15 | C | 9.2 | c | 110 | c | 6.8e-06 | c | 8.2e-05 | c | 0.041 | c
7789-06-2 | Strontium Chromate | Fall 2014 |  | M | 0.025 |  |  | 0.02 | C | 0.0002 | C | 0.5 | C | 0.15 | C | 9.2 | c | 110 | c | 6.8e-06 | c | 8.2e-05 | c | 0.041 | c
NA | Styrene-Acrylonitrile (SAN) Trimer | Fall 2014 |  |  | 1 | 0.1 |  | 0.003 | P | [6 empty] | 87 | n | 840 | n |  |  |  |  | 6 | n
126-33-0 | Sulfolane | Spring 2014 |  |  | 1 | 0.1 |  | 0.001 | P | 0.002 | P |  |  |  |  | 6.2 | n | 82 | n | 0.21 | n | 0.88 | n | 2 | n |  | 0.00044
126-33-0 | Sulfolane | Fall 2014 |  |  | 1 | 0.1 |  | 0.001 | P | 0.002 | X |  |  |  |  | 6.2 | n | 82 | n | 0.21 | n | 0.88 | n | 2 | n |  | 0.00044
........... | Sulfolane | Change Effect | .. | ...... |  |  |  |  | .. |  | X. |  | .. |  | .. |  | ..... |  | .... |  | .... |  | .... |  | .... | ..............
7446-71-9 | Sulfur Trioxide | Fall 2014 |  |  | 1 |  |  |  |  | 0.001 | C |  |  |  |  | 140000 | nm | 600000 | nm | 0.1 | n | 0.44 | n
112-27-6 | Triethylene Glycol | Fall 2014 |  |  | 1 | 0.1 |  | 2 | P | [6 empty] | 58000 | n | 560000 | nm |  |  |  |  | 4000 | n |  | 0.88
7758-97-6 | ~Lead Chromate | Fall 2014 |  | M | 0.025 |  |  | 0.02 | C | 0.0002 | C | 0.5 | C | 0.15 | C | 9.2 | c | 110 | c | 6.8e-06 | c | 8.2e-05 | c | 0.041 | c
7446-27-7 | ~Lead Phosphate | Fall 2014 |  |  | 1 | [6 empty] | 0.0085 | C | 1.2e-05 | C | 320000 | cm | 1400000 | cm | 0.23 | c | 1 | c | 9.1 | c
7439-92-1 | ~Lead and Compounds | Spring 2014 |  |  | 1 | [10 empty] | 400 | L | 800 | L | 0.15 | L |  | L |  | L | 15 |  | 14
7439-92-1 | ~Lead and Compounds | Fall 2014 |  |  | 1 | [10 empty] | 400 | L | 800 | L | 0.15 | L |  |  | 15 | L | 15 |  | 14
........... | ~Lead and Compounds | Change Effect | .. | ...... |  |  |  |  | .. |  | .. |  | .. |  | .. |  | ..... |  | .... |  | .... |  | X... |  | .... | ..............
1335-32-6 | ~Lead subacetate | Spring 2014 |  |  | 1 | 0.1 | [5 empty] | 0.038 | C | 1.1e-05 | C | 14 | c | 61 | c | 0.26 | c | 1.1 | c | 2.1 | c
1335-32-6 | ~Lead subacetate | Fall 2014 |  |  | 1 | 0.1 | [5 empty] | 0.0085 | C | 1.2e-05 | C | 63 | c | 270 | c | 0.23 | c | 1 | c | 9.2 | c
........... | ~Lead subacetate | Change Effect | .. | ...... |  |  |  |  | .. |  | .. | -0.0295 | .. |  | .. | 49 | ..... | 209 | .... | -0.03 | .... | -0.1 | .... | 7.1 | .... | ..............