## Table compare
CAS | Chemical | Type of Observation | VOC | Mutagenic | GIABS | ABSd | Csat (mg/kg) | RfDo (mg/kg-day) | k e y | RfCi (mg/m3) | k e y | SFO (mg/kg-day)-1 | k e y | IUR (mg/m3)-1 | k e y | Resident Soil (mg/kg) | k e y | Industrial Soil (mg/kg) | k e y | Resident Air (ug/m3) | k e y | Industrial Air (ug/m3) | k e y | Tapwater (ug/L) | k e y | MCL (ug/L) | Risk-based SSL (mg/kg) | k e y | MCL-based SSL (mg/kg)
30560-19-1 | Acephate | Spring 2021 |  |  | 1 | 0.1 |  | 0.0012 | O | [6 empty] | 76 | n | 980 | n |  |  |  |  | 24 | n |  | 0.0053 | n
30560-19-1 | Acephate | Fall 2021 |  |  | 1 | 0.1 |  | 0.0003 | O | [6 empty] | 19 | n | 250 | n |  |  |  |  | 6 | n |  | 0.0013 | n
........... | Acephate | Change Effect | . | . |  |  |  | -0.0009 | . |  | . |  | . |  | . | -57 | ... | -730 | ... |  | ... |  | ... | -18 | ... | ..................... | -0.004 | ...
67-64-1 | Acetone | Spring 2021 | V |  | 1 |  | 110000 | 0.9 | I | 31 | A |  |  |  |  | 61000 | n | 670000 | nms | 32000 | n | 140000 | n | 14000 | n |  | 2.9 | n
67-64-1 | Acetone | Fall 2021 | V |  | 1 |  | 110000 | 0.9 | I | [6 empty] | 70000 | n | 1100000 | nms |  |  |  |  | 18000 | n |  | 3.7 | n
........... | Acetone | Change Effect | . | . |  |  |  |  | . |  | X |  | . |  | . | 9000 | ... | 430000 | ... |  | X.. |  | X.. | 4000 | ... | ..................... | 0.8 | ...
79-10-7 | Acrylic Acid | Spring 2021 | V |  | 1 |  | 110000 | 0.5 | I | 0.001 | I |  |  |  |  | 99 | n | 420 | n | 1 | n | 4.4 | n | 2.1 | n |  | 0.00042 | n
79-10-7 | Acrylic Acid | Fall 2021 | V |  | 1 |  | 110000 | 0.5 | I | 0.0002 | P |  |  |  |  | 20 | n | 83 | n | 0.21 | n | 0.88 | n | 0.42 | n |  | 8.5e-05 | n
........... | Acrylic Acid | Change Effect | . | . |  |  |  |  | . | -0.0008 | X |  | . |  | . | -79 | ... | -340 | ... | -0.79 | ... | -3.5 | ... | -1.7 | ... | ..................... | -0.00034 | ...
107-13-1 | Acrylonitrile | Spring 2021 | V |  | 1 |  | 11000 | 0.04 | A | 0.002 | I | 0.54 | I | 6.8e-05 | I | 0.25 | c* | 1.1 | c* | 0.041 | c* | 0.18 | c* | 0.052 | c* |  | 1.1e-05 | c*
107-13-1 | Acrylonitrile | Fall 2021 | V |  | 1 |  | 11000 | 0.01 | A | 0.002 | I | 0.54 | I | 6.8e-05 | I | 0.25 | c* | 1.1 | c* | 0.041 | c* | 0.18 | c* | 0.052 | c* |  | 1.1e-05 | c*
........... | Acrylonitrile | Change Effect | . | . |  |  |  | -0.03 | . |  | . |  | . |  | . |  | ... |  | ... |  | ... |  | ... |  | ... | ..................... |  | ...
107-18-6 | Allyl Alcohol | Spring 2021 | V |  | 1 |  | 110000 | 0.005 | I | 0.0001 | X |  |  |  |  | 3.5 | n | 15 | n | 0.1 | n | 0.44 | n | 0.21 | n |  | 4.2e-05 | n
107-18-6 | Allyl Alcohol | Fall 2021 | V |  | 1 |  | 110000 | 0.004 | P | 0.0001 | X |  |  |  |  | 3.5 | n | 15 | n | 0.1 | n | 0.44 | n | 0.21 | n |  | 4.2e-05 | n
........... | Allyl Alcohol | Change Effect | . | . |  |  |  | -0.001 | X |  | . |  | . |  | . |  | ... |  | ... |  | ... |  | ... |  | ... | ..................... |  | ...
1912-24-9 | Atrazine | Spring 2021 |  |  | 1 | 0.1 |  | 0.035 | I |  |  | 0.23 | C |  |  | 2.4 | c | 10 | c |  |  |  |  | 0.3 | c | 3 | 0.0002 | c | 0.0019
1912-24-9 | Atrazine | Fall 2021 |  |  | 1 | 0.1 |  | 0.003 | A |  |  | 0.23 | C |  |  | 2.4 | c* | 10 | c |  |  |  |  | 0.3 | c | 3 | 0.0002 | c | 0.0019
........... | Atrazine | Change Effect | . | . |  |  |  | -0.032 | X |  | . |  | . |  | . |  | .X. |  | ... |  | ... |  | ... |  | ... | ..................... |  | ...
107-04-0 | Bromo-2-chloroethane, 1- | Spring 2021 | V |  | 1 |  | 2400 |  |  |  |  | 2 | X | 0.0006 | X | 0.026 | c | 0.11 | c | 0.0047 | c | 0.02 | c | 0.0074 | c |  | 2.1e-06 | c
107-04-0 | Bromo-2-chloroethane, 1- | Fall 2021 | V |  | 1 |  | 2400 | 0.0001 | X | 6e-05 | X |  |  |  |  | 0.35 | n | 1.5 | n | 0.063 | n | 0.26 | n | 0.12 | n |  | 3.3e-05 | n
........... | Bromo-2-chloroethane, 1- | Change Effect | . | . |  |  |  |  | X |  | X |  | X |  | X | 0.32 | X.. | 1.4 | X.. | 0.058 | X.. | 0.24 | X.. | 0.11 | X.. | ..................... |  | X..
75-27-4 | Bromodichloromethane | Spring 2021 | V |  | 1 |  | 930 | 0.02 | I |  |  | 0.062 | I | 3.7e-05 | C | 0.29 | c | 1.3 | c | 0.076 | c | 0.33 | c | 0.13 | c | 8.0E+01(G) | 3.6e-05 | c | 0.022
75-27-4 | Bromodichloromethane | Fall 2021 | V |  | 1 |  | 930 | 0.008 | P |  |  | 0.062 | I | 3.7e-05 | C | 0.29 | c | 1.3 | c | 0.076 | c | 0.33 | c | 0.13 | c | 8.0E+01(G) | 3.6e-05 | c | 0.022
........... | Bromodichloromethane | Change Effect | . | . |  |  |  | -0.012 | X |  | . |  | . |  | . |  | ... |  | ... |  | ... |  | ... |  | ... | ..................... |  | ...
7440-43-9 | Cadmium (Diet) | Spring 2021 |  |  | 2.5 | 0.001 |  | 0.001 | I | 1e-05 | A |  |  | 0.0018 | I | 71 | n | 980 | n | 0.0016 | c** | 0.0068 | c**
7440-43-9 | Cadmium (Diet) | Fall 2021 |  |  | 2.5 | 0.001 |  | 0.0001 | A | 1e-05 | A |  |  | 0.0018 | I | 7.1 | n | 100 | n | 0.0016 | c** | 0.0068 | c**
........... | Cadmium (Diet) | Change Effect | . | . |  |  |  | -0.0009 | X |  | . |  | . |  | . | -64 | ... | -880 | ... |  | ... |  | ... |  | ... | ..................... |  | ...
7440-43-9 | Cadmium (Water) | Spring 2021 |  |  | 0.05 | 0.001 |  | 0.0005 | I | 1e-05 | A |  |  | 0.0018 | I |  |  |  |  | 0.0016 | c** | 0.0068 | c** | 9.2 | n | 5 | 0.69 | n | 0.38
7440-43-9 | Cadmium (Water) | Fall 2021 |  |  | 0.05 | 0.001 |  | 0.0001 | A | 1e-05 | A |  |  | 0.0018 | I |  |  |  |  | 0.0016 | c** | 0.0068 | c** | 1.8 | n | 5 | 0.14 | n | 0.38
........... | Cadmium (Water) | Change Effect | . | . |  |  |  | -0.0004 | X |  | . |  | . |  | . |  | ... |  | ... |  | ... |  | ... | -7.4 | ... | ..................... | -0.55 | ...
106-47-8 | Chloroaniline, p- | Spring 2021 |  |  | 1 | 0.1 |  | 0.004 | I |  |  | 0.2 | P |  |  | 2.7 | c* | 11 | c |  |  |  |  | 0.37 | c |  | 0.00016 | c
106-47-8 | Chloroaniline, p- | Fall 2021 |  |  | 1 | 0.1 |  | 0.0005 | P |  |  | 0.2 | P |  |  | 2.7 | c* | 11 | c* |  |  |  |  | 0.37 | c* |  | 0.00016 | c*
........... | Chloroaniline, p- | Change Effect | . | . |  |  |  | -0.0035 | X |  | . |  | . |  | . |  | ... |  | .X. |  | ... |  | ... |  | .X. | ..................... |  | .X.
101-21-3 | Chlorpropham | Spring 2021 |  |  | 1 | 0.1 |  | 0.05 | O | [6 empty] | 3200 | n | 41000 | n |  |  |  |  | 710 | n |  | 0.64 | n
101-21-3 | Chlorpropham | Fall 2021 |  |  | 1 | 0.1 |  | 0.005 | O | [6 empty] | 320 | n | 4100 | n |  |  |  |  | 71 | n |  | 0.064 | n
........... | Chlorpropham | Change Effect | . | . |  |  |  | -0.045 | . |  | . |  | . |  | . | -2900 | ... | -37000 | ... |  | ... |  | ... | -640 | ... | ..................... | -0.58 | ...
106-44-5 | Cresol, p- | Spring 2021 |  |  | 1 | 0.1 |  | 0.1 | A | 0.6 | C |  |  |  |  | 6300 | n | 82000 | n | 630 | n | 2600 | n | 1900 | n |  | 1.5 | n
106-44-5 | Cresol, p- | Fall 2021 |  |  | 1 | 0.1 |  | 0.02 | P | 0.6 | C |  |  |  |  | 1300 | n | 16000 | n | 630 | n | 2600 | n | 370 | n |  | 0.3 | n
........... | Cresol, p- | Change Effect | . | . |  |  |  | -0.08 | X |  | . |  | . |  | . | -5000 | ... | -66000 | ... |  | ... |  | ... | -1500 | ... | ..................... | -1.2 | ...
52315-07-8 | Cypermethrin | Spring 2021 |  |  | 1 | 0.1 |  | 0.06 | O | [6 empty] | 3800 | n | 49000 | n |  |  |  |  | 1200 | n |  | 190 | n
52315-07-8 | Cypermethrin | Fall 2021 |  |  | 1 | 0.1 |  | 0.072 | O | [6 empty] | 4500 | n | 59000 | n |  |  |  |  | 1400 | n |  | 230 | n
........... | Cypermethrin | Change Effect | . | . |  |  |  | 0.012 | . |  | . |  | . |  | . | 700 | ... | 10000 | ... |  | ... |  | ... | 200 | ... | ..................... | 40 | ...
110-80-5 | Ethoxyethanol, 2- | Spring 2021 | V |  | 1 |  | 110000 | 0.09 | P | 0.2 | I |  |  |  |  | 5200 | n | 47000 | n | 210 | n | 880 | n | 340 | n |  | 0.068 | n
110-80-5 | Ethoxyethanol, 2- | Fall 2021 | V |  | 1 |  | 110000 | 0.09 | P | 0.04 | P |  |  |  |  | 2600 | n | 15000 | n | 42 | n | 180 | n | 80 | n |  | 0.016 | n
........... | Ethoxyethanol, 2- | Change Effect | . | . |  |  |  |  | . | -0.16 | X |  | . |  | . | -2600 | ... | -32000 | ... | -170 | ... | -700 | ... | -260 | ... | ..................... | -0.052 | ...
141-78-6 | Ethyl Acetate | Spring 2021 | V |  | 1 |  | 11000 | 0.9 | I | 0.07 | P |  |  |  |  | 620 | n | 2600 | n | 73 | n | 310 | n | 140 | n |  | 0.031 | n
141-78-6 | Ethyl Acetate | Fall 2021 | V |  | 1 |  | 11000 | 0.7 | P | 0.07 | P |  |  |  |  | 620 | n | 2600 | n | 73 | n | 310 | n | 140 | n |  | 0.031 | n
........... | Ethyl Acetate | Change Effect | . | . |  |  |  | -0.2 | X |  | . |  | . |  | . |  | ... |  | ... |  | ... |  | ... |  | ... | ..................... |  | ...
75-00-3 | Ethyl Chloride (Chloroethane) | Spring 2021 | V |  | 1 |  | 2100 |  |  | 10 | I |  |  |  |  | 14000 | ns | 57000 | ns | 10000 | n | 44000 | n | 21000 | n |  | 5.9 | n
75-00-3 | Ethyl Chloride (Chloroethane) | Fall 2021 | V |  | 1 |  | 2100 |  |  | 4 | P |  |  |  |  | 5400 | ns | 23000 | ns | 4200 | n | 18000 | n | 8300 | n |  | 2.4 | n
........... | Ethyl Chloride (Chloroethane) | Change Effect | . | . |  |  |  |  | . | -6 | X |  | . |  | . | -8600 | ... | -34000 | ... | -5800 | ... | -26000 | ... | -13000 | ... | ..................... | -3.5 | ...
100-41-4 | Ethylbenzene | Spring 2021 | V |  | 1 |  | 480 | 0.1 | I | 1 | I | 0.011 | C | 2.5e-06 | C | 5.8 | c | 25 | c | 1.1 | c | 4.9 | c | 1.5 | c | 700 | 0.0017 | c | 0.78
100-41-4 | Ethylbenzene | Fall 2021 | V |  | 1 |  | 480 | 0.05 | P | 1 | I | 0.011 | C | 2.5e-06 | C | 5.8 | c | 25 | c | 1.1 | c | 4.9 | c | 1.5 | c | 700 | 0.0017 | c | 0.78
........... | Ethylbenzene | Change Effect | . | . |  |  |  | -0.05 | X |  | . |  | . |  | . |  | ... |  | ... |  | ... |  | ... |  | ... | ..................... |  | ...
107-21-1 | Ethylene Glycol | Spring 2021 |  |  | 1 | 0.1 |  | 2 | I | 0.4 | C |  |  |  |  | 130000 | nm | 1600000 | nm | 420 | n | 1800 | n | 40000 | n |  | 8.1 | n
107-21-1 | Ethylene Glycol | Fall 2021 |  |  | 1 | 0.1 |  | 0.8 | A | 0.4 | C |  |  |  |  | 51000 | n | 660000 | nm | 420 | n | 1800 | n | 16000 | n |  | 3.2 | n
........... | Ethylene Glycol | Change Effect | . | . |  |  |  | -1.2 | X |  | . |  | . |  | . | -79000 | .X. | -940000 | ... |  | ... |  | ... | -24000 | ... | ..................... | -4.9 | ...
72178-02-0 | Fomesafen | Spring 2021 |  |  | 1 | 0.1 |  | 0.0025 | O | [6 empty] | 160 | n | 2100 | n |  |  |  |  | 48 | n |  | 0.16 | n
72178-02-0 | Fomesafen | Fall 2021 |  |  | 1 | 0.1 |  | 0.01 | O | [6 empty] | 630 | n | 8200 | n |  |  |  |  | 190 | n |  | 0.63 | n
........... | Fomesafen | Change Effect | . | . |  |  |  | 0.0075 | . |  | . |  | . |  | . | 470 | ... | 6100 | ... |  | ... |  | ... | 140 | ... | ..................... | 0.47 | ...
76-44-8 | Heptachlor | Spring 2021 | V |  | 1 |  |  | 0.0005 | I |  |  | 4.5 | I | 0.0013 | I | 0.13 | c | 0.63 | c | 0.0022 | c | 0.0094 | c | 0.0014 | c | .4 | 0.00012 | c | 0.033
76-44-8 | Heptachlor | Fall 2021 | V |  | 1 |  |  | 0.0001 | A |  |  | 4.5 | I | 0.0013 | I | 0.13 | c* | 0.63 | c | 0.0022 | c | 0.0094 | c | 0.0014 | c | .4 | 0.00012 | c | 0.033
........... | Heptachlor | Change Effect | . | . |  |  |  | -0.0004 | X |  | . |  | . |  | . |  | .X. |  | ... |  | ... |  | ... |  | ... | ..................... |  | ...
118-74-1 | Hexachlorobenzene | Spring 2021 | V |  | 1 |  |  | 0.0008 | I |  |  | 1.6 | I | 0.00046 | I | 0.21 | c | 0.96 | c | 0.0061 | c | 0.027 | c | 0.0098 | c | 1 | 0.00012 | c | 0.013
118-74-1 | Hexachlorobenzene | Fall 2021 | V |  | 1 |  |  | 1e-05 | P |  |  | 1.6 | I | 0.00046 | I | 0.21 | c** | 0.96 | c* | 0.0061 | c | 0.027 | c | 0.0098 | c* | 1 | 0.00012 | c* | 0.013
........... | Hexachlorobenzene | Change Effect | . | . |  |  |  | -0.00079 | X |  | . |  | . |  | . |  | .XX |  | .X. |  | ... |  | ... |  | .X. | ..................... |  | .X.
58-89-9 | Hexachlorocyclohexane, Gamma- (Lindane) | Spring 2021 |  |  | 1 | 0.04 |  | 0.0003 | I |  |  | 1.1 | C | 0.00031 | C | 0.57 | c* | 2.5 | c | 0.0091 | c | 0.04 | c | 0.042 | c* | .2 | 0.00024 | c* | 0.0012
58-89-9 | Hexachlorocyclohexane, Gamma- (Lindane) | Fall 2021 |  |  | 1 | 0.04 |  | 1e-05 | A |  |  | 1.1 | C | 0.00031 | C | 0.57 | c** | 2.5 | c** | 0.0091 | c | 0.04 | c | 0.042 | c** | .2 | 0.00024 | c** | 0.0012
........... | Hexachlorocyclohexane, Gamma- (Lindane) | Change Effect | . | . |  |  |  | -0.00029 | X |  | . |  | . |  | . |  | ..X |  | .XX |  | ... |  | ... |  | ..X | ..................... |  | ..X
35554-44-0 | Imazalil | Spring 2021 |  |  | 1 | 0.1 |  | 0.0025 | O |  |  | 0.061 | O |  |  | 8.9 | c* | 38 | c* |  |  |  |  | 0.9 | c* |  | 0.015 | c*
35554-44-0 | Imazalil | Fall 2021 |  |  | 1 | 0.1 |  | 0.11 | O |  |  | 0.061 | O |  |  | 8.9 | c | 38 | c |  |  |  |  | 0.9 | c |  | 0.015 | c
........... | Imazalil | Change Effect | . | . |  |  |  | 0.11 | . |  | . |  | . |  | . |  | .X. |  | .X. |  | ... |  | ... |  | .X. | ..................... |  | .X.
109-86-4 | Methoxyethanol, 2- | Spring 2021 | V |  | 1 |  | 110000 | 0.005 | P | 0.02 | I |  |  |  |  | 330 | n | 3500 | n | 21 | n | 88 | n | 29 | n |  | 0.0059 | n
109-86-4 | Methoxyethanol, 2- | Fall 2021 | V |  | 1 |  | 110000 | 0.005 | P | 0.007 | P |  |  |  |  | 260 | n | 2000 | n | 7.3 | n | 31 | n | 13 | n |  | 0.0026 | n
........... | Methoxyethanol, 2- | Change Effect | . | . |  |  |  |  | . | -0.013 | X |  | . |  | . | -70 | ... | -1500 | ... | -14 | ... | -57 | ... | -16 | ... | ..................... | -0.0033 | ...
373-02-4 | Nickel Acetate | Spring 2021 |  |  | 1 | 0.1 |  | 0.011 | C | 1.4e-05 | C | 0.91 | C | 0.00026 | C | 0.6 | c | 2.5 | c | 0.011 | c** | 0.047 | c** | 0.086 | c |  | 1.7e-05 | c
373-02-4 | Nickel Acetate | Fall 2021 |  |  | 1 | 0.1 |  | 0.011 | C | 1.4e-05 | C |  |  | 0.00026 | C | 670 | n | 8100 | n | 0.011 | c** | 0.047 | c** | 220 | n |  | 0.045 | n
........... | Nickel Acetate | Change Effect | . | . |  |  |  |  | . |  | . |  | X |  | . | 670 | X.. | 8100 | X.. |  | ... |  | ... | 220 | X.. | ..................... | 0.045 | X..
3333-67-3 | Nickel Carbonate | Spring 2021 |  |  | 1 | 0.1 |  | 0.011 | C | 1.4e-05 | C | 0.91 | C | 0.00026 | C | 0.6 | c | 2.5 | c | 0.011 | c** | 0.047 | c** | 0.086 | c
3333-67-3 | Nickel Carbonate | Fall 2021 |  |  | 1 | 0.1 |  | 0.011 | C | 1.4e-05 | C |  |  | 0.00026 | C | 670 | n | 8100 | n | 0.011 | c** | 0.047 | c** | 220 | n
........... | Nickel Carbonate | Change Effect | . | . |  |  |  |  | . |  | . |  | X |  | . | 670 | X.. | 8100 | X.. |  | ... |  | ... | 220 | X.. | ..................... |  | ...
13463-39-3 | Nickel Carbonyl | Spring 2021 | V |  | 1 |  |  | 0.011 | C | 1.4e-05 | C | 0.91 | C | 0.00026 | C | 0.76 | c | 3.6 | c | 0.011 | c** | 0.047 | c** | 0.017 | c**
13463-39-3 | Nickel Carbonyl | Fall 2021 | V |  | 1 |  |  | 0.011 | C | 1.4e-05 | C |  |  | 0.00026 | C | 820 | n | 11000 | n | 0.011 | c** | 0.047 | c** | 0.022 | c**
........... | Nickel Carbonyl | Change Effect | . | . |  |  |  |  | . |  | . |  | X |  | . | 820 | X.. | 11000 | X.. |  | ... |  | ... | 0.005 | ... | ..................... |  | ...
12054-48-7 | Nickel Hydroxide | Spring 2021 |  |  | 0.04 |  |  | 0.011 | C | 1.4e-05 | C | 0.91 | C | 0.00026 | C | 0.76 | c | 3.6 | c | 0.011 | c** | 0.047 | c** | 0.076 | c
12054-48-7 | Nickel Hydroxide | Fall 2021 |  |  | 0.04 |  |  | 0.011 | C | 1.4e-05 | C |  |  | 0.00026 | C | 820 | n | 11000 | n | 0.011 | c** | 0.047 | c** | 200 | n
........... | Nickel Hydroxide | Change Effect | . | . |  |  |  |  | . |  | . |  | X |  | . | 820 | X.. | 11000 | X.. |  | ... |  | ... | 200 | X.. | ..................... |  | ...
1313-99-1 | Nickel Oxide | Spring 2021 |  |  | 0.04 |  |  | 0.011 | C | 2e-05 | C | 0.91 | C | 0.00026 | C | 0.76 | c | 3.6 | c | 0.011 | c** | 0.047 | c** | 0.076 | c
1313-99-1 | Nickel Oxide | Fall 2021 |  |  | 0.04 |  |  | 0.011 | C | 2e-05 | C |  |  | 0.00026 | C | 840 | n | 12000 | n | 0.011 | c** | 0.047 | c** | 200 | n
........... | Nickel Oxide | Change Effect | . | . |  |  |  |  | . |  | . |  | X |  | . | 840 | X.. | 12000 | X.. |  | ... |  | ... | 200 | X.. | ..................... |  | ...
E715532 | Nickel Refinery Dust | Spring 2021 |  |  | 0.04 |  |  | 0.011 | C | 1.4e-05 | C | 0.91 | C | 0.00024 | I | 0.76 | c | 3.6 | c | 0.012 | c** | 0.051 | c** | 0.083 | c |  | 0.013 | c
E715532 | Nickel Refinery Dust | Fall 2021 |  |  | 0.04 |  |  | 0.011 | C | 1.4e-05 | C |  |  | 0.00024 | I | 820 | n | 11000 | n | 0.012 | c** | 0.051 | c** | 220 | n |  | 32 | n
........... | Nickel Refinery Dust | Change Effect | . | . |  |  |  |  | . |  | . |  | X |  | . | 820 | X.. | 11000 | X.. |  | ... |  | ... | 220 | X.. | ..................... | 32 | X..
27314-13-2 | Norflurazon | Spring 2021 |  |  | 1 | 0.1 |  | 0.015 | O | [6 empty] | 950 | n | 12000 | n |  |  |  |  | 290 | n |  | 1.9 | n
27314-13-2 | Norflurazon | Fall 2021 |  |  | 1 | 0.1 |  | 0.0015 | O | [6 empty] | 95 | n | 1200 | n |  |  |  |  | 29 | n |  | 0.19 | n
........... | Norflurazon | Change Effect | . | . |  |  |  | -0.014 | . |  | . |  | . |  | . | -860 | ... | -11000 | ... |  | ... |  | ... | -260 | ... | ..................... | -1.7 | ...
19044-88-3 | Oryzalin | Spring 2021 |  |  | 1 | 0.1 |  | 0.14 | O |  |  | 0.0078 | O |  |  | 70 | c | 290 | c |  |  |  |  | 7.9 | c |  | 0.015 | c
19044-88-3 | Oryzalin | Fall 2021 |  |  | 1 | 0.1 |  | 0.19 | O |  |  | 0.0078 | O |  |  | 70 | c | 290 | c |  |  |  |  | 7.9 | c |  | 0.015 | c
........... | Oryzalin | Change Effect | . | . |  |  |  | 0.05 | . |  | . |  | . |  | . |  | ... |  | ... |  | ... |  | ... |  | ... | ..................... |  | ...
42874-03-3 | Oxyfluorfen | Spring 2021 |  |  | 1 | 0.1 |  | 0.03 | O |  |  | 0.073 | O |  |  | 7.4 | c | 31 | c |  |  |  |  | 0.54 | c |  | 0.043 | c
42874-03-3 | Oxyfluorfen | Fall 2021 |  |  | 1 | 0.1 |  | 0.04 | O |  |  | 0.073 | O |  |  | 7.4 | c | 31 | c |  |  |  |  | 0.54 | c |  | 0.043 | c
........... | Oxyfluorfen | Change Effect | . | . |  |  |  | 0.01 | . |  | . |  | . |  | . |  | ... |  | ... |  | ... |  | ... |  | ... | ..................... |  | ...
78-11-5 | Pentaerythritol tetranitrate (PETN) | Spring 2021 |  |  | 1 | 0.1 |  | 0.002 | P |  |  | 0.004 | X |  |  | 130 | n | 570 | c** |  |  |  |  | 19 | c** |  | 0.028 | c**
78-11-5 | Pentaerythritol tetranitrate (PETN) | Fall 2021 |  |  | 1 | 0.1 |  | 0.009 | P |  |  | 0.0043 | X |  |  | 130 | c** | 530 | c* |  |  |  |  | 17 | c** |  | 0.026 | c**
........... | Pentaerythritol tetranitrate (PETN) | Change Effect | . | . |  |  |  | 0.007 | . |  | . | 0.0003 | . |  | . |  | XXX | -40 | ..X |  | ... |  | ... | -2 | ... | ..................... | -0.002 | ...
7664-38-2 | Phosphoric Acid | Spring 2021 |  |  | 1 |  |  | 49 | P | 0.01 | I |  |  |  |  | 3000000 | nm | 29000000 | nm | 10 | n | 44 | n | 970000 | n
7664-38-2 | Phosphoric Acid | Fall 2021 |  |  | 1 |  |  |  |  | 0.01 | I |  |  |  |  | 14000000 | nm | 60000000 | nm | 10 | n | 44 | n
........... | Phosphoric Acid | Change Effect | . | . |  |  |  |  | X |  | . |  | . |  | . | 11000000 | ... | 31000000 | ... |  | ... |  | ... |  | X.. | ..................... |  | ...
29232-93-7 | Pirimiphos, Methyl | Spring 2021 |  |  | 1 | 0.1 |  | 7e-05 | O | [6 empty] | 4.4 | n | 57 | n |  |  |  |  | 0.85 | n |  | 0.00081 | n
29232-93-7 | Pirimiphos, Methyl | Fall 2021 |  |  | 1 | 0.1 |  | 0.00073 | O | [6 empty] | 46 | n | 600 | n |  |  |  |  | 8.9 | n |  | 0.0084 | n
........... | Pirimiphos, Methyl | Change Effect | . | . |  |  |  | 0.00066 | . |  | . |  | . |  | . | 42 | ... | 540 | ... |  | ... |  | ... | 8.1 | ... | ..................... | 0.0076 | ...
95-94-3 | Tetrachlorobenzene, 1,2,4,5- | Spring 2021 | V |  | 1 |  |  | 0.0003 | I | [6 empty] | 23 | n | 350 | n |  |  |  |  | 1.7 | n |  | 0.0079 | n
95-94-3 | Tetrachlorobenzene, 1,2,4,5- | Fall 2021 | V |  | 1 |  |  | 3e-05 | P | [6 empty] | 2.3 | n | 35 | n |  |  |  |  | 0.17 | n |  | 0.00079 | n
........... | Tetrachlorobenzene, 1,2,4,5- | Change Effect | . | . |  |  |  | -0.00027 | X |  | . |  | . |  | . | -21 | ... | -320 | ... |  | ... |  | ... | -1.5 | ... | ..................... | -0.0071 | ...
23564-05-8 | Thiophanate, Methyl | Spring 2021 |  |  | 1 | 0.1 |  | 0.027 | O |  |  | 0.012 | O |  |  | 47 | c* | 200 | c |  |  |  |  | 6.7 | c* |  | 0.0057 | c*
23564-05-8 | Thiophanate, Methyl | Fall 2021 |  |  | 1 | 0.1 |  | 0.16 | O |  |  | 0.012 | O |  |  | 47 | c | 200 | c |  |  |  |  | 6.7 | c |  | 0.0057 | c
........... | Thiophanate, Methyl | Change Effect | . | . |  |  |  | 0.13 | . |  | . |  | . |  | . |  | .X. |  | ... |  | ... |  | ... |  | .X. | ..................... |  | .X.
78-48-8 | Tribufos | Spring 2021 |  |  | 1 | 0.1 |  | 0.0001 | O | [6 empty] | 6.3 | n | 82 | n |  |  |  |  | 0.28 | n |  | 0.0014 | n
78-48-8 | Tribufos | Fall 2021 |  |  | 1 | 0.1 |  | 0.0002 | O | [6 empty] | 13 | n | 160 | n |  |  |  |  | 0.57 | n |  | 0.0028 | n
........... | Tribufos | Change Effect | . | . |  |  |  | 0.0001 | . |  | . |  | . |  | . | 6.7 | ... | 78 | ... |  | ... |  | ... | 0.29 | ... | ..................... | 0.0014 | ...
75-01-4 | Vinyl Chloride | Spring 2021 | V | M | 1 |  | 3900 | 0.003 | I | 0.1 | I | 0.72 | I | 4.4e-06 | I | 0.059 | c | 1.7 | c | 0.17 | c | 2.8 | c | 0.019 | c | 2 | 6.5e-06 | c | 0.00069
75-01-4 | Vinyl Chloride | Fall 2021 | V | M | 1 |  | 3900 | 0.003 | I | 0.08 | A | 0.72 | I | 4.4e-06 | I | 0.059 | c | 1.7 | c | 0.17 | c | 2.8 | c | 0.019 | c | 2 | 6.5e-06 | c | 0.00069
........... | Vinyl Chloride | Change Effect | . | . |  |  |  |  | . | -0.02 | X |  | . |  | . |  | ... |  | ... |  | ... |  | ... |  | ... | ..................... |  | ...
95-47-6 | Xylene, o- | Spring 2021 | V |  | 1 |  | 430 | 0.2 | G | 0.1 | G |  |  |  |  | 650 | ns | 2800 | ns | 100 | n | 440 | n | 190 | n |  | 0.19 | n
95-47-6 | Xylene, o- | Fall 2021 | V |  | 1 |  | 430 | 0.2 | G | 0.1 | G |  |  |  |  | 640 | ns | 2800 | ns | 100 | n | 440 | n | 190 | n |  | 0.19 | n
........... | Xylene, o- | Change Effect | . | . |  |  |  |  | . |  | . |  | . |  | . | -10 | ... |  | ... |  | ... |  | ... |  | ... | ..................... |  | ...
13776-88-0 | ~Aluminum metaphosphate | Spring 2021 |  |  | 1 |  |  | 49 | P | [6 empty] | 3800000 | nm | 57000000 | nm |  |  |  |  | 970000 | n
68333-79-9 | ~Ammonium polyphosphate | Spring 2021 |  |  | 1 |  |  | 49 | P | [6 empty] | 3800000 | nm | 57000000 | nm |  |  |  |  | 970000 | n
7790-76-3 | ~Calcium pyrophosphate | Spring 2021 |  |  | 1 |  |  | 49 | P | [6 empty] | 3800000 | nm | 57000000 | nm |  |  |  |  | 970000 | n
7783-28-0 | ~Diammonium phosphate | Spring 2021 |  |  | 1 |  |  | 49 | P | [6 empty] | 3800000 | nm | 57000000 | nm |  |  |  |  | 970000 | n
7757-93-9 | ~Dicalcium phosphate | Spring 2021 |  |  | 1 |  |  | 49 | P | [6 empty] | 3800000 | nm | 57000000 | nm |  |  |  |  | 970000 | n
7782-75-4 | ~Dimagnesium phosphate | Spring 2021 |  |  | 1 |  |  | 49 | P | [6 empty] | 3800000 | nm | 57000000 | nm |  |  |  |  | 970000 | n
7758-11-4 | ~Dipotassium phosphate | Spring 2021 |  |  | 1 |  |  | 49 | P | [6 empty] | 3800000 | nm | 57000000 | nm |  |  |  |  | 970000 | n
7558-79-4 | ~Disodium phosphate | Spring 2021 |  |  | 1 |  |  | 49 | P | [6 empty] | 3800000 | nm | 57000000 | nm |  |  |  |  | 970000 | n
13530-50-2 | ~Monoaluminum phosphate | Spring 2021 |  |  | 1 |  |  | 49 | P | [6 empty] | 3800000 | nm | 57000000 | nm |  |  |  |  | 970000 | n
7722-76-1 | ~Monoammonium phosphate | Spring 2021 |  |  | 1 |  |  | 49 | P | [6 empty] | 3800000 | nm | 57000000 | nm |  |  |  |  | 970000 | n
7758-23-8 | ~Monocalcium phosphate | Spring 2021 |  |  | 1 |  |  | 49 | P | [6 empty] | 3800000 | nm | 57000000 | nm |  |  |  |  | 970000 | n
7757-86-0 | ~Monomagnesium phosphate | Spring 2021 |  |  | 1 |  |  | 49 | P | [6 empty] | 3800000 | nm | 57000000 | nm |  |  |  |  | 970000 | n
7778-77-0 | ~Monopotassium phosphate | Spring 2021 |  |  | 1 |  |  | 49 | P | [6 empty] | 3800000 | nm | 57000000 | nm |  |  |  |  | 970000 | n
7558-80-7 | ~Monosodium phosphate | Spring 2021 |  |  | 1 |  |  | 49 | P | [6 empty] | 3800000 | nm | 57000000 | nm |  |  |  |  | 970000 | n
8017-16-1 | ~Polyphosphoric acid | Spring 2021 |  |  | 1 |  |  | 49 | P | [6 empty] | 3800000 | nm | 57000000 | nm |  |  |  |  | 970000 | n
13845-36-8 | ~Potassium tripolyphosphate | Spring 2021 |  |  | 1 |  |  | 49 | P | [6 empty] | 3800000 | nm | 57000000 | nm |  |  |  |  | 970000 | n
7758-16-9 | ~Sodium acid pyrophosphate | Spring 2021 |  |  | 1 |  |  | 49 | P | [6 empty] | 3800000 | nm | 57000000 | nm |  |  |  |  | 970000 | n
7785-88-8 | ~Sodium aluminum phosphate (acidic) | Spring 2021 |  |  | 1 |  |  | 49 | P | [6 empty] | 3800000 | nm | 57000000 | nm |  |  |  |  | 970000 | n
10279-59-1 | ~Sodium aluminum phosphate (anhydrous) | Spring 2021 |  |  | 1 |  |  | 49 | P | [6 empty] | 3800000 | nm | 57000000 | nm |  |  |  |  | 970000 | n
10305-76-7 | ~Sodium aluminum phosphate (tetrahydrate) | Spring 2021 |  |  | 1 |  |  | 49 | P | [6 empty] | 3800000 | nm | 57000000 | nm |  |  |  |  | 970000 | n
10124-56-8 | ~Sodium hexametaphosphate | Spring 2021 |  |  | 1 |  |  | 49 | P | [6 empty] | 3800000 | nm | 57000000 | nm |  |  |  |  | 970000 | n
68915-31-1 | ~Sodium polyphosphate | Spring 2021 |  |  | 1 |  |  | 49 | P | [6 empty] | 3800000 | nm | 57000000 | nm |  |  |  |  | 970000 | n
7785-84-4 | ~Sodium trimetaphosphate | Spring 2021 |  |  | 1 |  |  | 49 | P | [6 empty] | 3800000 | nm | 57000000 | nm |  |  |  |  | 970000 | n
7758-29-4 | ~Sodium tripolyphosphate | Spring 2021 |  |  | 1 |  |  | 49 | P | [6 empty] | 3800000 | nm | 57000000 | nm |  |  |  |  | 970000 | n
7320-34-5 | ~Tetrapotassium phosphate | Spring 2021 |  |  | 1 |  |  | 49 | P | [6 empty] | 3800000 | nm | 57000000 | nm |  |  |  |  | 970000 | n
7722-88-5 | ~Tetrasodium pyrophosphate | Spring 2021 |  |  | 1 |  |  | 49 | P | [6 empty] | 3800000 | nm | 57000000 | nm |  |  |  |  | 970000 | n
15136-87-5 | ~Trialuminum sodium tetra decahydrogenoctaorthophosphate (dihydrate) | Spring 2021 |  |  | 1 |  |  | 49 | P | [6 empty] | 3800000 | nm | 57000000 | nm |  |  |  |  | 970000 | n
7758-87-4 | ~Tricalcium phosphate | Spring 2021 |  |  | 1 |  |  | 49 | P | [6 empty] | 3800000 | nm | 57000000 | nm |  |  |  |  | 970000 | n
7757-87-1 | ~Trimagnesium phosphate | Spring 2021 |  |  | 1 |  |  | 49 | P | [6 empty] | 3800000 | nm | 57000000 | nm |  |  |  |  | 970000 | n
7778-53-2 | ~Tripotassium phosphate | Spring 2021 |  |  | 1 |  |  | 49 | P | [6 empty] | 3800000 | nm | 57000000 | nm |  |  |  |  | 970000 | n
7601-54-9 | ~Trisodium phosphate | Spring 2021 |  |  | 1 |  |  | 49 | P | [6 empty] | 3800000 | nm | 57000000 | nm |  |  |  |  | 970000 | n
94-82-6 | Butanoic acid, 4-(2,4-dichlorophenoxy)- | Spring 2021 |  |  | 1 | 0.1 |  | 0.03 | O | [6 empty] | 1900 | n | 25000 | n |  |  |  |  | 450 | n |  | 0.42 | n
68085-85-8 | Cyhalothrin | Spring 2021 |  |  | 1 | 0.1 |  | 0.001 | O | [6 empty] | 63 | n | 820 | n |  |  |  |  | 20 | n |  | 14 | n
192-97-2 | Benzo(e)pyrene | Fall 2021 |  |  | 1 | 0.1 |  | 9e-05 | X | 2e-06 | X |  |  |  |  | 5.7 | n | 73 | n | 0.0021 | n | 0.0088 | n | 1.8 | n |  | 2.2 | n
75-65-0 | Butyl Alcohol, t- | Fall 2021 | V |  | 1 |  |  | 0.4 | I | 5 | I | 0.0005 | I |  |  | 1400 | c* | 6500 | c* | 5200 | n | 22000 | n | 150 | c* |  | 0.032 | c*
618-87-1 | Dinitroaniline, 3,5- | Fall 2021 |  |  | 1 | 0.1 |  | 0.0004 | X | 0.002 | X |  |  |  |  | 25 | n | 330 | n | 2.1 | n | 8.8 | n | 7.7 | n |  | 0.0041 | n
637-92-3 | Ethyl Tertiary Butyl Ether (ETBE) | Fall 2021 | V |  | 1 |  |  | 1 | I | 40 | I |  |  | 8e-08 | I | 130 | c | 560 | c | 35 | c | 150 | c | 70 | c |  | 0.017 | c
2687-25-4 | Toluenediamine, 2,3- | Fall 2021 |  |  | 1 | 0.1 |  | 0.0001 | X | [6 empty] | 6.3 | n | 82 | n |  |  |  |  | 2 | n |  | 0.00062 | n
496-72-0 | Toluenediamine, 3,4- | Fall 2021 |  |  | 1 | 0.1 |  | 0.0001 | X | [6 empty] | 6.3 | n | 82 | n |  |  |  |  | 2 | n |  | 0.00062 | n
TR=1E-06
THQ=1.0
TR=1E-06
THQ=1.0